## Содержание
Hangzhou Hidea Power Machinery Co., Ltd.
Примечение:
◆ Спасибо за Ваш выбор Hidea Outboard 40F.
◆ Этот каталог для заказа запасных частей.
◆ Производитель оставляет за собой право вносить изменения или улучшения в детали без предварительного уведомления.
1 | Колпак
2 | Стартер
3 | Двигатель
4 | Коленвал и Поршень
5 | Поддон
6 | Струбцина-1
7 | Струбцина-2
8 | Румпель
9 | Дейдвуд
10 | Редуктор
11 | Топливный бак

## Колпак
Hangzhou Hidea Power Machinery Co., Ltd.
REF NO | 物料代码 | PART CODE | DESCRIPTION（EN） | DESCRIPTION（CN） | Q'TY
1 | 1040890 | GB/T845-85 | Screw | 十字槽盘头自攻螺钉ST4.2X12 | 4
2 | 01071136 | 40F-07.01.00.01 | Air inlet cover assy | 进气口盖组件 | 1
3 | 1061148 | 40F-07.00.00.02 | Rubber sealing stripe | 橡胶密封条 | 1
4 | 01071135 | 40F-07.00.00.01 | Top cowling | 顶罩 | 1
5 | 104162 | GB/T97.1-2002 | Plane washer | 平垫4 | 4
6 | 010400101 | GB/T823-2000 | Bolt | 十字槽盘头螺栓M4*14 | 4
7 | 01081138 | 40F-07.00.00.03 | Front lock hook | 前锁紧钩 | 1
8 | 0104136 | GB/T6170-2000 | Nut | 六角螺母M4 | 4
9 | 01081139 | 40F-07.00.00.04 | Rear lock hook | 后锁紧钩 | 1
10 | 01090131 | 15F-07.07 | Bingding nail | 装帧订 | 15

## Стартер
Hangzhou Hidea Power Machinery Co., Ltd.
BACK
REF NO | 物料代码 | PART CODE | DESCRIPTION（EN） | DESCRIPTION（CN） | Q'TY
1 | 01071101 | 40F-01.01.01.01 | Starter case | 启动罩外壳 | 1
2 | 01091101 | 40F-01.01.08 | Spiral spring | 涡型弹簧 | 1
3 | 0104181 | GB/T896-1986-4 | Circlip | 开口挡圈8 | 1
4 | 01071105 | 40F-01.01.06 | Sheave drum | 启动轮 | 1
5 | 01091103 | 40F-01.01.10 | Return spring | 回位弹簧 | 1
6 | 01091102 | 40F-01.01.09 | Spring | 卡瓣弹簧 | 1
7 | 01070113 | 15F-01.01.16 | Drive pawl | 驱动臂 | 1
8 | 01091104 | 40F-01.01.12 | Drive pawl spring | 压板夹簧 | 1
9 | 01081101 | 40F-01.01.11 | Drive plate | 启动压板 | 1
10 | 0104154 | GB/T93 | Spring washer | 弹垫6 | 1
11 | 0104007 | GB/T5783 | Bolt | 六角头螺栓 | 1
12 | 0104137 | GB/T6170 | Nut | 螺母M6 | 2
13 | 01071103 | 40F-01.01.02.00 | Starter support | 启动绳导向器组件 | 2
14 | 01071104 | 40F-01.01.02.04 | Damper | 托架减震套 | 1
15 | 01071103 | 40F-01.01.02.01 | Starter rope guide | 启动绳导向器嵌件 | 1
16 | 01061103 | 40F-01.01.02.03 | Rubber plug | 橡胶闷头 | 2
17 | 01060228 | F15-02.00.00.15 | Bushing | 手柄减震圈 | 1
18 | 01100103 | 15F-01.01.22 | Starter rope | 启动绳 | 1
19 | 01071107 | 40F-01.01.18 | Starter handle | 启动手柄 | 2
20 | 01020321 | F4-04.07.10 | Inset | 手柄镶件 | 1
21 | 01071106 | 40F-01.01.16 | Starter handle cover | 手柄盖 | 1
22 | 01021103 | 40F-01.01.02.02 | Collar | 带肩垫管 | 2
23 | 0104164 | GB/T96.2 | Plane washer | 平垫6 | 2
24 | 0104007 | GB/T5783 | Bolt | 六角头螺栓M6*35 | 2
25 | 01021102 | 40F-01.01.01.05 | Bushing | 卷轴衬圈 | 1
26 | 01071102 | 40F-01.01.01.04 | Roller | 启动轮转轴 | 1
27 | 0104007 | GB/T5783 | Bolt | 六角头螺栓M6*25 | 1
28 | 01061104 | 40F-01.01.14 | Damper | 减震圈 | 6
29 | 1021104 | 40F-01.01.13 | Collar | 带肩垫管 | 3
30 | 010417109 | GB97 M8 | Plane washer | 平垫8 | 3
31 | 01060538 | F9.9-06.03.00.03 | Bolt | 六角头螺栓M8*45 | 2
32 | 104035 | GB/T5789 | Bolt | 六角头螺栓M8*20 | 1
33 | 01070310 | F4-01.02.06.05 | Nylon insert | 圆形尼龙扣 | 1
34 | 01090206 | F15-01.07.00.05 | Tension pring | 钢索拉簧 | 1
35 | 01070211 | F15-01.07.00.02 | Stopper arm | 制动器 | 1
36 | 01090205 | F15-01.07.00.03 | Torsion spring | 制动器扭簧 | 1

## Двигатель
Hangzhou Hidea Power Machinery Co., Ltd.
BACK
REF NO | 物料代码 | PART CODE | DESCRIPTION（EN） | DESCRIPTION（CN） | Q'TY
1 | 1011115 | 40F-01.06.01.01 | Crankcase | 箱体 | 1
2 | 1021110 | 40F-01.06.00.25 | Dowel pin | 定位销8X12 | 2
3 | 01021111 | 40F-01.06.01.03 | Breather tube joint | 气管圆接头 | 2
4 | 1011117 | 40F-01.06.03.01 | Crankcase cover | 箱盖 | 1
5 | 01020108 | 15F-01.06.03 | Breather tube joint | 气管圆接头A | 1
6 | 01061112 | 40F-01.06.00.04 | Breather tube (long) | 气管（长） | 1
7 | 1090137 | N/A | Clip | 管夹7 | 4
8 | 01061113 | 40F-01.06.00.05 | Breather tube (short) | 气管（短） | 1
9 | 01051119 | 40F-01.06.05.00 | crankshaft rod assy | 曲柄连杆组件 | 1
10 | 01091107 | 40F-01.03.03 | Woodruff key | 半圆键 | 1
11 | 01061108 | 40F-01.03.08.02 | O-ring | O型密封圈 | 1
12 | 01061109 | 40F-01.03.08.11 | Oil seal | 油封 | 1
13 | 01011103 | 40F-01.03.08.00 | Magneto base | 磁电机座总成 | 1
14 | 0104171 | GB/T97.1 | Plane washer | 平垫6 | 4
15 | 01040170 | GB/T5782 | Bolt | 六角头螺栓M6*40 | 4
16 | 01031108 | 40F-01.03.04 | Charging coil | 充电线圈 | 1
17 | 01041541 | GB/T93-1987 | Washer | 弹垫6 | 4
18 | 0104076 | GB/T818 | Cross-recessed screw | 十字槽盘头螺钉M6*25 | 4
19 | N/A | 40F-01.03.26 | Lighting coil | 照明线圈 | 1
20 | 01041541 | GB/T93-1987 | Washer | 弹垫6 | 2
21 | 104076 | GB/T818 | Cross-recessed screw | 十字槽盘头螺钉M6*30 | 2
22 | 01031102 | 40F-01.03.08.03 | Impulser bracket | 触发器安装架 | 1
23 | 01081103 | 40F-01.03.07 | Magneto plate | 磁电机压板 | 1
24 | 0104076 | GB/T818 | Cross-recessed screw | 十字槽盘头螺钉M4*6 | 4
25 | 1031109 | 40F-01.03.01.00 | Flywheel | 飞轮组件 | 1
26 | 0104171 | GB/T97.1 | Plane washer | 平垫20 | 1
27 | 01021106 | 40F-01.03.02 | Flywheel nut | 飞轮螺母 | 1
28 | 01081102 | 40F-01.01.15 | Starter pulley | 启动毂 | 1
29 | 0104171 | GB/T97.1 | Plane washer | 平垫6 | 4
30 | 0104007 | GB/T5783 | Bolt | 六角头螺栓M6*10 | 4
31 | N/A | 40F-01.01.01.00 | Recoil starter assy. | 启动罩组件 | 1
32 | 0104171 | GB/T97.1 | Plane washer | 平垫8 | 2
33 | 0104007 | GB/T5783 | Bolt | 六角头螺栓M8*45 | 2
34 | 0104171 | GB/T97.1 | Plane washer | 平垫8 | 1
35 | 0104007 | GB/T5783 | Bolt | 六角头螺栓M8*20 | 1
36 | 01081107 | 40F-01.06.00.01 | Starter cover rear brackket | 起动罩后支架 | 1
37 | 010405101 | GB/T5783-2000 | Bolt | 六角头螺栓M8*20 | 2
38 | 01081109 | 40F-01.07.07 | Fuel filter bracket | 燃油滤清器支架 | 1
39 | 0104007 | GB/T5783 | Bolt | 六角头螺栓M6*16 | 1
40 | 01070165 | 15F-01.07.05.00 | Fuel filter assy | 燃油滤清器组件 | 1
41 | 0104139 | GB/T41 | Nut | M8螺母 | 1
42 | 01061119 | 40F-01.07.06 | Fuel line A | 燃油管A | 1
43 | 01090138 | 15F-01.07.04 | Clip | 管夹9 | 2
44 | 1051121 | 40F-01.07.05 | Fuel pump gasket | 燃油泵垫片 | 1
45 | 1051120 | 40F-01.07.01.00 | Fuel pump assy | 燃油泵组件 | 1
46 | 0104171 | GB/T97.1 | Plane washer | 平垫6 | 2
47 | 01040170 | GB/T5782 | Bolt | 六角头螺栓M6*40 | 2
48 | 01061119 | 40F-01.07.06 | Fuel line A | 燃油管A | 1
49 | 01090138 | 15F-01.07.04 | Clip | 管夹9 | 1
50 | 01051107 | 40F-01.06.00.10 | Gasket | 排水盖密封垫 | 1
51 | 01011107 | 40F-01.06.00.08 | Cover | 排水盖 | 1
52 | 0104171 | GB/T97.1 | Plane washer | 平垫6 | 9
53 | 010405101 | GB/T5783-2000 | Bolt | 六角头螺栓M6*25 | 9
54 | 01020109 | 15F-01.06.10 | Water pipe round joint | 水管圆接头 | 1
55 | 01011113 | 40F-01.06.00.20 | Anode | 机体阳极 | 1
56 | 01041121 | GB/T68-2000 | Screw | 十字沉头螺钉D2 | 1
57 | 01051109 | 40F-01.06.00.16 | Cylinder gasket | 汽缸垫 | 1
58 | 01011111 | 40F-01.06.00.15 | Cylinder cover | 汽缸盖 | 1
59 | 01031106 | 40F-01.06.00.17 | Temperature sensor | 温控传感器组件 | 1
60 | 01051110 | 40F-01.06.00.19 | Gasket | 汽缸外盖密封垫 | 1
61 | 01011112 | 40F-01.06.00.18 | Cylinder outer cover | 汽缸外盖 | 2
62 | 0104162 | GB/T97.1-2002 | Plane washer | 平垫8 | 11
63 | 01051115 | 40F-01.06.04.04 | Bolt | 六角头螺栓M8*70 | 11
64 | 0104171 | GB/T97.1 | Plane washer | 平垫6 | 4
65 | 0104007 | GB/T5783 | Bolt | 六角头螺栓M6*25 | 4
66 | 10501040 | 15F-01.06.14 | Thermostat | 节温器 | 2
67 | 01051108 | 40F-01.06.00.13 | Gasket | 节温器垫 | 1
68 | 01011110 | 40F-01.06.00.14 | Thermostat cap | 节温器盖 | 1
69 | 0104171 | GB/T97.1 | Plane washer | 平垫6 | 1
70 | 010405106 | GB/T5782-2000 | Bolt | 六角头螺栓M6*35 | 1
71 | 01050106 | 15F-01.06.17 | Spark plug | 火花塞BR7HS | 1
72 | 01011108 | 40F-01.06.00.11 | Anode | 排水阳极 | 1
73 | 0104160 | GB/T848 | Plane washer | 平垫6 | 1
74 | 010405101 | GB/T5783-2000 | Bolt | 六角头螺栓6M*20 | 1
75 | 01081108 | 40F-01.06.00.26 | Bearing plate | 轴承盖板 | 1
76 | 01061116 | 40F-01.06.00.22 | Oil seal | 油封30*42*6 | 2
77 | 01061118 | 40F-01.06.00.24 | O-ring | 油封壳体o型圈 | 1
78 | 01061117 | 40F-01.06.00.23 | Oil seal | 油封16*30*6 | 2
79 | 01011114 | 40F-01.06.00.21 | Oil seal housing | 油封壳体 | 1
80 | 0104171 | GB/T97.1 | Plane washer | 平垫6 | 1
81 | 010405101 | GB/T5783-2000 | Bolt | 六角头螺栓M6*20 | 1
82 | 01031105 | 40F-01.03.25 | Ignition coil | 高压包 | 2
83 | 0104171 | GB/T97.1 | Plane washer | 平垫6 | 4
84 | 0104007 | GB/T5783 | Bolt | 六角头螺栓M6*25 | 4
85 | 1011104 | 40F-01.03.22 | Bracket | 控制器支架 | 1
86 | 01061111 | 40F-01.03.23 | Damping ring | 减震圈 | 3
87 | 1021103 | 40F-01.01.02.02 | Collar | 带肩垫管 | 3
88 | 0104164 | GB/T96 | Plane washer | 平垫6 | 3
89 | 0104007 | GB/T5783 | Bolt | 六角头螺栓M6*30 | 3
90 | 01031103 | 40F-01.03.20 | CDI unit | 点火控制器 | 1
91 | 0104171 | GB/T97.1 | Plane washer | 平垫6 | 2
92 | 0104007 | GB/T5783 | Bolt | 六角头螺栓M6*25 | 2
93 | 0104160 | GB/T848 | Plane washer | 平垫10 | 10
94 | 010405106 | GB/T5782-2000 | Bolt | 六角头螺栓M10*55 | 10
95 | 01011105 | 40F-01.06.00.02 | Starter cover left bracket | 起动罩左支架 | 1
96 | 01011106 | 40F-01.06.00.03 | Starter cover right bracket | 起动罩右支架 | 1
97 | 0104171 | GB/T97.1 | Plane washer | 平垫6 | 4
98 | 0104007 | GB/T5783 | Bolt | 六角头螺栓M6*30 | 4
99 | 01020111 | 15F-01.06.21 | Breather tube joint | 气管圆接头B | 1
100 | 01061115 | 40F-01.06.00.07 | Fuel line | 油管 | 1
101 | 1090137 | N/A | Clip | 管夹7 | 1
102 | 01011116 | 40F-01.06.02.00 | Air intake valve assy. | 进气阀组件 | 1
103 | 01011109 | 40F-01.06.00.12 | Air intake manifold | 进气歧管 | 1
104 | 0104171 | GB/T97.1 | Plane washer | 平垫6 | 8
105 | 0104007 | GB/T5783 | Bolt | 六角头螺栓M6*35 | 8
106 | 01020108 | 15F-01.06.03 | Breather tube joint | 气管圆接头A | 2
107 | 01061107 | 40F-01.02.00.06 | O-ring(outlet) | O型圈（出） | 1
108 | 01051106 | 40F-01.02.02.00 | Carburetor assy | 化油器组件 | 1
109 | 0104171 | GB/T97.1 | Plane washer | 平垫8 | 2
110 | 01040170 | GB/T5782 | Bolt | 六角头螺栓M8*100 | 2
111 | 01061106 | 40F-01.02.00.01 | O-ring(inlet) | O型圈（进） | 1
112 | 01071108 | 40F-01.02.00.04 | Choke rocker | 阻风门摇臂 | 1
113 | 10419607 | GB/T879.2-2000 | Cylindrical pin | 弹性圆柱销 | 1
114 | 01071109 | 40F-01.02.01.00 | Silencer | 进气消音器组件 | 1
115 | 01021105 | 40F-01.02.00.02 | Collar | 垫管 | 2
116 | 0104171 | GB/T97.1 | Plane washer | 平垫6 | 2
117 | 0104076 | GB/T818 | Screw | 十字槽盘头螺钉M6*40 | 2
118 | 01091105 | 40F-01.02.00.03 | Choke link(long) | 阻风门连杆（长） | 1
119 | 01081106 | 40F-01.04.01 | Throttle cabble bracket | 油门钢索支架 | 1
120 | 01071113 | 40F-01.04.06 | Solenoid valve | 电磁阀 | 1
121 | 01091108 | 40F-01.04.05 | Torsion spring | 扭簧 | 1
122 | 01071112 | 40F-01.04.04 | Sheave support | 滑动座 | 1
123 | 01091109 | 40F-01.04.07 | Compression spring | 压缩弹簧 | 1
124 | 104076 | GB/T818 | Screw | 十字槽盘头螺钉M6*30 | 1
125 | 0104150 | GB/T6172.1 | Nut | 六角薄螺母M6 | 1
126 | 01071114 | 40F-01.04.08 | Thread cap | 螺纹盖 | 1
127 | 01081104 | 40F-01.03.08.07 | Wire fixer | 固线卡 | 1
128 | 0104076 | GB/T818 | Screw | 十字槽盘头螺钉M5*8 | 1
129 | 0104136 | GB/T6170-2000 | Nut | 六角头螺母M5 | 1
130 | 01021109 | 40F-01.04.03 | Bushing | 衬套 | 1
131 | 0104164 | GB/T96 | Plane washer | 平垫8 | 1
132 | 010405106 | GB/T5782-2000 | Bolt | 六角头螺栓M8*45 | 1
133 | 10405101 | GB/T5783-2000 | Bolt | 六角头螺栓M6*16 | 1
134 | 01071111 | 40F-01.03.08.09 | Rod | 连杆 | 1

## Коленвал и Поршень
Hangzhou Hidea Power Machinery Co., Ltd.
REF NO | 物料代码 | PART CODE | DESCRIPTION（EN） | DESCRIPTION（CN） | Q'TY
1 | 01051119 | 40F-01.06.05.00 | Crankshaft & piston assy | 曲轴连杆组件 | 1
2 | 01051114 | 40F-01.06.04.03 | Circlip | 活塞销卡簧 | 4
3 | 01051113 | 40F-01.06.04.02 | Piston pin | 活塞销 | 2
4 | 01051116 | 40F-01.06.04.05 | Plate | 滚针盖板 | 4
5 | 01051115 | 40F-01.06.04.04 | Needle bearing | 密排滚针 | 56
6 | 01051112 | 40F-01.06.04.01 | Piston | 活塞 | 2
7 | 1051118 | 40F-01.06.04.07 | the second piston ring | 第二道活塞环 | 2
8 | 01051117 | 40F-01.06.04.06 | Top piston ring | 第一道活塞环 | 2

## Поддон
Hangzhou Hidea Power Machinery Co., Ltd.
BACK
REF NO | 物料代码 | PART CODE | DESCRIPTION（CN） | DESCRIPTION（EN） | Q'TY
1 | 01011118 | 40F-02.00.00.01 | Bottom cowling | 底罩 | 1
2 | 01061114 | 40F-01.06.00.06 | Water pipe | 水管 | 1
3 | 01070137 | FR15FH-02.11 | Water nozzle | 水嘴 | 1
4 | 01061125 | 40F-02.00.00.07 | Rubber damper | 橡胶减震圈 | 1
5 | 01060526 | F9.9-02.00.00.15 | Rubber plug | 长方形橡胶闷头 | 1
6 | 01020220 | FR15FH-06.04.05 | Cylindrical nut | 柱状螺母 | 1
7 | 01061122 | 40F-02.00.00.02 | Shift lever bushing | 变档连杆橡胶护套 | 1
8 | 01061120 | 40F-01.07.09 | Fuel line B | 燃油管B | 1
9 | 01090138 | 15F-01.07.04 | Clip | 管夹9 | 4
10 | 01061121 | 40F-01.07.10 | Rubber sleeve | 橡胶套 | 1
11 | 01100106 | 15F-01.07.01.00 | Fuel joint | 燃油管插头 | 1
12 | 01070134 | FR15FH-02.02 | Choke link | 阻风门拉杆 | 1
13 | 01060113 | FR15FH-02.04 | Rubber washer | 橡胶垫 | 1
14 | 01070135 | FR15FH-02.03 | Choke link sleeve | 阻风门拉杆护套 | 1
15 | 01091106 | 40F-01.02.00.05 | Choke link (short) | 阻风门拉杆（短） | 1
16 | 01060227 | F15-02.00.00.12 | Cable sleeve | 钢索护套 | 1
17 | 01061124 | 40F-02.00.00.06 | Rubber plug | 方形橡胶闷头 | 1
18 | 01011119 | 40F-02.00.00.05 | Plate | 小盖板 | 1
19 | 0104162 | GB/T97.1-2002 | Plane washer | 平垫6 | 2
20 | 010405101 | GB/T5783-2000 | Bolt | 六角头螺栓M6*25 | 2
21 | 01060228 | F15-02.00.00.15 | Rubber damper | 手柄连杆橡胶减震圈 | 1
22 | 01081110 | 40F-02.00.00.09 | Shift limit plate | 变档限位弹簧板 | 1
23 | 0104162 | GB/T97.1-2002 | Plane washer | 平垫6 | 1
24 | 010405101 | GB/T5783-2000 | Bolt | 六角头螺栓M6*16 | 1
25 | 01070136 | 15F-02.06 | Throttle cable fixer | 油门钢索固定夹 | 1
26 | 0104162 | GB/T97.1-2002 | Plane washer | 平垫6 | 1
27 | 0104186 | GB/T91-2000 | Cotter pin | 开口销 | 1
28 | 01091121 | 40F-02.02.00.10 | Upper shift lever | 上变档杆 | 1
29 | 010405101 | GB/T5783-2000 | Bolt | 六角头螺栓M6*25 | 4
30 | 0104162 | GB/T97.1-2002 | Plane washer | 平垫6 | 4
31 | 01020213 | F15-02.00.00.08 | Collar | 托架垫管 | 4
32 | 01070219 | F15-02.00.00.07 | Bracket | 托架 | 2
33 | 01071118 | 40F-02.01.00.03 | Shift lever fixer | 变档杠杆固定架 | 1
34 | 010419607 | GB/T879.2-2000 | Cylindrical pin | 弹性圆柱销 | 2
35 | 01070128 | 15F-01.05.09 | Cable end sleeve | 钢索端套 | 1
36 | 01071117 | 40F-02.01.00.01 | Shiftr lever rocker | 变档杆摇臂 | 1
37 | 010405106 | GB/T5782-2000 | Bolt | 六角头螺栓M6*30 | 1
38 | 0104171 | GB/T5287-2002 | Washer | 垫片6（外径¢22） | 1
39 | 01061123 | 40F-02.00.00.03 | Rubber damper | 橡胶减震垫 | 4
40 | 01021112 | 40F-02.00.00.04 | Collar | 减震垫衬管 | 4
41 | 010405101 | GB/T5783-2000 | Bolt | 六角头螺栓M6*12 | 4
42 | 0104162 | GB/T97.1-2002 | Plane washer | 平垫6（大） | 4
43 | 01081112 | 40F-02.02.00.05 | Locker | 锁紧块 | 1
44 | 01071120 | 40F-02.02.00.04 | Bushing | 垫圈B | 1
45 | 01091110 | 40F-02.02.00.06 | Locker spring | 锁紧块拉簧 | 1
46 | 010405101 | GB/T5783-2000 | Bolt | 六角头螺栓M6*20 | 1
47 | 0104162 | GB/T97.1-2002 | Plane washer | 平垫6 | 1
48 | 01081113 | 40F-02.02.00.07 | Spring hook | 拉簧钩 | 1
49 | 01011120 | 40F-02.02.00.00 | Lock handle assy | 锁紧手柄组件 | 1
50 | 01081111 | 40F-02.02.00.02 | Waveform washer | 波形垫片 | 1
51 | 01071119 | 40F-02.02.00.03 | Bushing | 垫圈A | 1
52 | 010405101 | GB/T5783-2000 | Bolt | 六角头螺栓M6*30 | 1
53 | 0104162 | GB/T97.1-2002 | Plane washer | 平垫6 | 1
54 | 01071115 | 40F-02.00.00.08 | Thread plug | 螺纹塞 | 1

## Струбцина-1
Hangzhou Hidea Power Machinery Co., Ltd.
REF NO | 物料代码 | PART CODE | DESCRIPTION（EN） | DESCRIPTION（CN） | Q'TY
1 | 01011140 | 40F-03.07.01 | Swivel bracket | 旋转托架 | 1
2 | 01081116 | 40F-03.07.11.00 | Control lever | 操纵杠杆组件 | 1
3 | 01071125 | 40F-03.07.11.04 | Sleeve | 销轴套 | 1
4 | 0104183 | GB/T896 | Circlip | 开口挡圈8 | 1
5 | 01021119 | 40F-03.07.11.11 | Bracket shaft | 支撑架固定轴 | 1
6 | 01081121 | 40F-03.07.11.08 | Outer bracket | 左外支架 | 1
7 | 01021120 | 40F-03.07.11.12 | Sleeve | 支撑架套管 | 1
8 | 01081122 | 40F-03.07.11.09 | Right bracket | 右外支架 | 1
9 | 01041850 | GB/T91 | Cotter pin | 开口销2*12 | 4
10 | 01021118 | 40F-03.07.11.10 | Bracket shaft | 支撑架销轴 | 1
11 | 01081120 | 40F-03.07.11.07 | Inner bracket | 内支架 | 1
12 | 01091112 | 40F-03.07.11.06 | Tilt lock rod | 角度定位锁杆 | 1
13 | 01081119 | 40F-03.07.11.05 | Trim fixer | 角度定位件 | 1
14 | 0104076 | GB/T818 | Screw | 十字槽盘头螺钉M5 | 1
15 | 01091113 | 40F-03.07.11.13 | Spring | 拉簧 | 2
16 | 01011139 | 40F-04.01.03 | Steering bracket | 操舵支架 | 1
17 | 01081115 | 40F-03.07.03 | Bushing | 衬圈 | 1
18 | 01071122 | 40F-03.07.04 | Bushing | 锁紧圈 | 1
19 | 01061126 | 40F-03.07.05 | Friction piece | 锁紧圈摩擦片 | 1
20 | 01061128 | 40F-03.07.08 | O-ring | O型橡胶圈 | 1
21 | 01071123 | 40F-03.07.07 | Bushing | 下衬套 | 1
22 | 01071124 | 40F-03.07.09 | Bushing | 下衬圈 | 1
23 | 01061127 | 40F-03.07.06 | Seal | 锁紧螺栓密封垫 | 1
24 | 01020516 | F9.9-01.03.00.35 | Flange bolt | 六角法兰面螺栓M8*20 | 1
25 | 01060123 | 15F-03.09.12.01 | Rubber sleeve | 橡胶套 | 1
26 | 01101102 | 40F-03.07.10 | Cable | 钢索连杆组件 | 1
27 | 01101105 | JB/T7940.1 | Lubricant filling nipple | 直通式压注油杯 | 3
28 | 010218002 | F25-03.00.01.02 | Bushing | 套圈 | 1
29 | 0104158 | GB/T848 | Plane washer | 平垫圈12 | 1
30 | 010218003 | F25-03.00.01.03 | Dowel pin axis | 定位销轴 | 1
31 | 010818004 | F25-03.00.01.06 | Position support | 定位支架 | 1
32 | 010918001 | F25-03.00.01.05 | Position spring | 定位弹簧 | 1

## Струбцина-2
Hangzhou Hidea Power Machinery Co., Ltd.
REF NO | 物料代码 | PART CODE | DESCRIPTION（EN） | DESCRIPTION（CN） | Q'TY
1 | 01021114 | 40F-03.04 | Bolt casing | 夹紧托架双头螺栓 | 1
2 | 01080117 | 15F-03.03 | Plate | 孔板 | 1
3 | 01020115 | 15F-03.01 | Nut | 夹紧螺母2B2 | 2
4 | 01011121 | 40F-03.05.01 | Left bracket | 左托架 | 1
5 | 01020135 | 15F-03.05.02.01 | Clamp bolt | 艉板夹紧螺栓 | 2
6 | 01011122 | 40F-03.05.03.02 | Clamp handle | 夹紧手柄 | 2
7 | 01080118 | 15F-03.05.02.03 | Clamp plate | 加紧盘(A2)(B2)(C2)(D2) | 2
8 | 0104222 | GB/T1015 | Rivet | 沉头半空心铆钉4*22 | 2
9 | 01021116 | 40F-03.05.04.01 | Positioning shaft | 定位轴 | 1
10 | 0102141 | 40F-03.05.04.02 | Positioning shaft handle | 定位轴手柄 | 1
11 | 0104221 | GB/T879.2 | Cylindrical pin | 弹性圆柱销3*18 | 1
12 | 01011123 | 40F-03.06.01 | Right bracket | 右托架 | 1
13 | 01011140 | 40F-03.07.01 | Swivel bracket | 旋转托架 | 1
14 | 01071121 | 40F-03.07.02 | Bracket Damper | 托架阻尼圈 | 2
15 | 01081114 | 40F-03.03 | Washer | 垫片 | 2
16 | 01081123 | 40F-03.07.12.01 | Stopper plate | 制动板 | 2
17 | 01021137 | 40F-03.07.12.02 | Pin | 制动板销 | 2
18 | 01071126 | 40F-03.07.12.03 | Bushing | 开口衬套 | 2
19 | 0104183 | GB896 M10 | Circlip | 开口挡圈10 | 2
20 | 01021138 | 40F-03.07.12.04 | Bolt | 制动板固定螺栓 | 2
21 | 01081124 | 40F-03.07.12.05 | Wave washer | 波形垫圈 | 2
22 | 01071127 | 40F-03.07.12.06 | Plastic washer | 塑料垫片 | 2
23 | 0104171 | GB/T97.1 | Plane washer | 平垫圈 | 2
24 | 0104147 | GB985 M8 | Hexagonal nut | 六角尼龙锁紧螺母M8 | 2
25 | 01021121 | 40F-03.08 | Bolt | 六角螺栓 | 1
26 | 01021122 | 40F-03.09 | Sleeve | 螺栓套管 | 1
27 | 01041541 | GB/T93-1987 | Spring washer | 弹垫 | 1
28 | 0104139 | GB934 M8 | Nut | 六角螺母M8 | 1
29 | 01021123 | 40F-03.10 | Trim shaft | 角度限位销轴 | 1
30 | 01091114 | 40F-03.11 | Spring | 塔形弹簧 | 1
31 | 0104147 | GB985 M8 | Nut | 六角尼龙锁紧螺母M8 | 1
32 | 01021115 | 40F-03.05.02 | Left bracket bushing | 左托架垫套 | 1
33 | 010218001 | F25-03.00.01.02 | Pin | 制动板长销 | 1
34 | 010718002 | F25-03.00.02.02 | Collar | 开口衬套（短） | 1
35 | 010718001 | F25-03.00.02.03 | Bushing | 衬套 | 1

## Румпель
Hangzhou Hidea Power Machinery Co., Ltd.
REF NO | 物料代码 | PART CODE | DESCRIPTION（EN） | DESCRIPTION（CN） | Q'TY
1 | 0104117 | GB/T820 | Screw | 十字槽半沉头螺钉M5X25 | 1
2 | 01060124 | 15F-04.07.14 | Throttle grip | 手柄橡胶套 | 1
3 | 01070154 | 15F-04.07.13 | Handle | 手柄 | 1
4 | N/A | GB/T867-86 | Screw | 自攻螺钉M2X6 | 1
5 | 01100408 | F2.5-04.00.00.04 | Throttle indicator | 油门标牌 | 1
6 | 0104160 | GB/T848 | Plane washer | 平垫10 | 2
7 | 01090124 | 15F-04.07.11 | Spring | 弹簧 | 1
8 | 01070153 | 15F-04.07.12 | Bushing | 衬套 | 1
9 | 1041850 | GB91 M1.6*12 | Cotter pin | 开口销1.6*12 | 1
10 | 01020216 | F15-04.02.00.08 | Friction adjusting screw | 助力调整旋钮 | 1
11 | 01070152 | 15F-04.07.08 | Friction piece | 锁紧块 | 1
12 | 0104056 | GB5789 M6*20 | Flange bolt | 六角法兰面螺栓M6*20 | 2
13 | 01080223 | F15-04.02.00.07 | Throttle shaft plate | 节气门杆压板 | 1
14 | N/A | F15-04.02.00.06 | Throttle shaft insert | 节气门杆镶件 | 2
15 | 01070224 | F15-04.02.00.05 | Throttle shaft | 节气门杆 | 1
16 | 01010223 | F15-04.02.00.01 | Steering handle | 操舵手柄 | 1
17 | 01031107 | 40F-04.01.05 | Engine shut-off switch | 急停开关总成 | 1
18 | 01020215 | F15-04.02.00.02 | Bolt | 双头螺柱M10 | 1
19 | 01080220 | F15-04.00.00.02 | Plate | 操舵手柄压板 | 1
20 | 01070222 | F15-04.00.00.04 | Bushing | 尼龙衬套（短） | 1
21 | 01011125 | 40F-04.01.01 | Bracket | 操舵托架 | 1
22 | 01070221 | F15-04.00.00.03 | Nylon washer | 尼龙垫圈 | 1
23 | 01080222 | F15-04.00.00.07 | Washer | 垫圈 | 2
24 | 01081124 | F15-04.00.00.05 | Wave washer | 波形垫圈 | 2
25 | 01070223 | F15-04.00.00.06 | Nylon bushing | 尼龙衬套（长） | 1
26 | 01101103 | 40F-04.01.06 | Throttle cable | 油门控制钢索 | 2
27 | 0104150 | GB/T6172.1 | Nut | 六角薄螺母M10 | 1
28 | 0104148 | DIN985 | Nut | 六角尼龙锁紧螺母M10 | 3
29 | 01100214 | F15-04.00.00.08 | Waveform pipe | 波纹塑料管 | 2
30 | 01101104 | 40F-04.01.07 | Waveform pipe | 波纹塑料管（长） | 2
31 | 01061129 | 40F-04.01.02 | Rubber ring | 操舵托架橡胶圈 | 1
32 | 01011139 | 40F-04.01.03 | Steering bracket | 操舵支架 | 1
33 | 01021124 | 40F-04.01.04 | Bolt | 双头螺柱M10*43 | 2
34 | 01040170 | GB/T5782 | Bolt | 六角螺栓M6*50 | 1
35 | 0104160 | GB/T848 | Plane washer | 平垫6 | 2
36 | 01021126 | 40F-04.02.03 | Washer | 垫圈 | 1
37 | 01081125 | 40F-04.02.04 | Wave washer | 波垫 | 1
38 | 01081126 | 40F-04.02.05 | Washer | 变挡手柄垫圈 | 1
39 | 01071128 | 40F-04.02.01 | Shift handle | 变挡手柄 | 1
40 | 01021125 | 40F-04.02.02 | Bushing | 带肩垫管 | 1
41 | 0104148 | DIN985 | Nut | 六角尼龙锁紧螺母M6 | 1
42 | 01091115 | 40F-04.02.06 | Shift link | 变挡手柄连杆 | 1
43 | N/A | 40F-04.02.00.00 | Shift lever | 变挡杠杆组件 | 1

## Дейдвуд
Hangzhou Hidea Power Machinery Co., Ltd.
REF NO | 物料代码 | PART CODE | DESCRIPTION（EN） | DESCRIPTION（CN） | Q'TY
1 | 01051122 | 40F-05.00.00.10 | Gasekt | 机体座密封垫 | 1
2 | 01020110 | 15F-01.06.20 | Dowel pin | 定位销 | 4
3 | 010405106 | GB/T5782-2000 | Bolt | 六角头螺栓M8*30 | 2
4 | 01041541 | GB/T93-1987 | Spring washer | 弹垫M8 | 2
5 | 01011129 | 40F-05.00.00.17 | Engine base | 机体底座 | 1
6 | 01051123 | 40F-05.00.00.12 | Exhaust gasket | 排气管密封垫 | 1
7 | 01011128 | 40F-05.00.00.11 | Exhaust pipe | 排气管 | 1
8 | 010417109 | GB97 M8 | Plane washer | 平垫8 | 5
9 | 0104040 | M8*45 | Bolt | 六角头螺栓M8*45 | 3
10 | N/A | GB/T5782-2002 | Bolt | 六角头螺栓M8*30 | 2
11 | 01071129 | 40F-05.00.00.15 | Water pipe bushing | 水管衬圈 | 1
12 | 01061132 | 40F-05.00.00.14 | Water pipe seal ring | 水管密封圈 | 1
13 | 01061114 | 40F-01.06.00.06 | Water pipe | 水管 | 1
14 | 01061133 | 40F-05.00.00.16 | Water pipe lower seal | 水管下密封圈 | 1
15 | 0104009 | GB933 M6*16 | Bolt | 六角头螺栓M6*15 | 2
16 | 0104158 | GB848 M6 | Plane washer | 平垫6 | 2
17 | 01071116 | 40F-02.00.00.11 | Decorative cover | 装饰罩 | 1
18 | 01020309 | F4-02.02 | Collar | 开口垫管 | 2
19 | 0104158 | GB848 M6 | Plane washer | 平垫6 | 2
20 | 0104009 | GB933 M6*16 | Bolt | 六角头螺栓M6*15 | 2
21 | 01061130 | 40F-05.00.00.02 | Anode plug | 阳极堵塞 | 1
22 | 010414309 | GB/T6177.1-2000 | Flange nut | 六角法兰面螺母M10 | 4
23 | 01011102 | 40F-00.01 | Damper housing | 减震块外壳 | 2
24 | 01061101 | 40F-00.02 | Damper A | 减震块A | 2
25 | 01061102 | 40F-00.03 | Damper B | 减震块B | 1
26 | 01042062 | GB/T893.1 | Circlip | 孔用挡圈 | 1
27 | 01021127 | 40F-05.00.00.05 | Location bushing | 定位套 | 1
28 | 01061131 | 40F-05.00.00.06 | Rubber ring | 橡胶圈 | 1
29 | 01101102 | 40F-03.07.10 | Cable assy. | 钢索连接组件 | 1
30 | 0104160 | GB848 M10 | Plane washer | 平垫10 | 4
31 | 010405105 | GB/T5782-2000 | Bolt | 六角头螺栓M10*70 | 2
32 | 010405106 | GB/T5782-2000 | Bolt | 六角头螺栓M10*100 | 2
33 | 01011141 | 40F-05.00.00.01 | Waterborne casing | 水上壳体 | 1
34 | 01051124 | 40F-05.00.00.18 | Gasket | 水上密封圈 | 1
35 | 0104147 | GB985 M8 | Nut | 六角头尼龙锁紧螺母M8 | 2
36 | 010417109 | GB97 M8 | Plane washer | 平垫8 | 2
37 | 01011130 | 40F-05.01.00.00 | Double hole absorber | 双孔减震器组件 | 1
38 | 01041541 | GB/T93-1987 | Spring washer | 弹垫M8 | 3
39 | 010405106 | GB/T5782-2000 | Bolt | 六角头螺栓M8*30 | 3
40 | 01021128 | 40F-05.00.00.07 | Bolt | 六角头长螺栓（L=184） | 2
41 | 01081127 | 40F-05.00.00.08 | Double hole absorber plate | 双孔减震器压板 | 1
42 | 0104082 | GB818 M6*8 | Bolt | 十字盘头螺栓M6*8 | 1

## Редуктор
Hangzhou Hidea Power Machinery Co., Ltd.
REF NO | 物料代码 | PART CODE | DESCRIPTION（EN） | DESCRIPTION（CN） | Q'TY
1 | 01011131 | 40F-06.01.01 | Lower unit casing | 水下壳体 | 1
2 | 01081128 | 40F-06.01.05 | Forward gear shim | 正当齿轮填隙片 | 3
3 | 01051101 | 322/32 | Roller bearing | 圆锥滚子轴承 | 1
4 | 01051125 | 40F-06.01.04 | Forward gear | 正当齿轮 | 1
5 | 01021134 | 40F-06.05.05 | Shift plunger | 变挡柱塞 | 1
6 | 01091116 | 40F-06.05.04 | Grommet | 簧环 | 1
7 | 01051131 | 40F-06.05.02 | Dog clutch | 离合器 | 1
8 | 01021133 | 40F-06.05.03 | Pin | 销 | 1
9 | 01091117 | 40F-06.05.06 | Spring | 压缩弹簧 | 1
10 | 01051130 | 40F-06.05.01 | Propeller shaft | 螺旋桨轴 | 1
11 | N/A | GB91 M3.2*25 | Cotter pin | 开口销2.6*25 | 1
12 | 01021135 | 40F-06.05.07 | Washer | 垫圈 | 1
13 | 01051129 | 40F-06.04.02 | Reverse gear | 倒档齿轮 | 1
14 | 1051104 | N/A | Ball bearing | 深沟球轴承6007C4 | 1
15 | 01081132 | 40F-06.04.03 | Reverse gear shim | 倒档齿轮填隙片 | 1
16 | 01051102 | D-1416 | Needle bearing | 滚针轴承2220 | 1
17 | 01061140 | 40F-06.04.06 | O-ring (rough) | O型圈（粗） | 1
18 | 01011137 | 40F-06.04.01 | Lower unit casing cover | 水下壳体盖 | 1
19 | 010417109 | GB97 M8 | Plane washer | 平垫8 | 2
20 | 0104036 | M8*25 | Bolt | 六角螺栓M8*25 | 2
21 | 01061139 | 40F-06.04.05 | O-ring (fine) | O型圈（细） | 1
22 | 01061138 | 40F-06.04.04 | Oil seal | 壳体盖油封 | 1
23 | 01021130 | 40F-06.02.03 | Propeller spacer | 螺旋桨垫块 | 1
24 | 01021132 | 40F-06.03.01 | Propeller shaft teeth | 内花键 | 1
25 | 01011135 | 40F-06.02.01 | Propeller | 螺旋桨 | 1
26 | 01081130 | 40F-06.02.04 | Plate | 盖板 | 1
27 | 01081131 | 40F-06.02.05 | Plate | 压板 | 1
28 | 01021131 | 40F-06.02.07 | Nut | 开槽六角螺母 | 1
29 | 01011136 | 40F-06.02.02 | Bell-mouth | 喇叭口 | 1
30 | 01061134 | 40F-06.01.09 | Sealing strip | 密封条 | 1
31 | 01011134 | 40F-06.01.10 | Plate | 密封条压板 | 1
32 | 01051127 | 40F-06.01.11.02 | Drive shaft nut | 驱动轴螺母 | 1
33 | 1051105 | 32005 | Roller bearing | 圆锥滚子轴承30205 | 1
34 | 01051102 | D-1416 | Needle bearing | 滚针轴承D-1416 | 2
35 | 01071132 | 40F-06.01.06 | Nylon bushing | 尼龙衬套 | 1
36 | 01081129 | 40F-06.01.11.03 | Pinion gear shim | 小齿轮填隙片 | 2
37 | 01050135 | 15F-06.07 | Conic fluid bearing | 圆锥滚子轴承30205(A1)(B1) | 1
38 | 01081133 | 40F-06.07.04 | Big washer | 大垫圈 | 1
39 | 01061143 | 40F-06.07.03 | Oil seal housing O ring | 油封壳体O型圈 | 1
40 | 01061142 | 40F-06.07.02 | Oil seal housing seal | 油封壳体油封22*35.5*6 | 2
41 | 01011138 | 40F-06.07.01 | Water pump seal casing | 水泵油封壳体 | 1
42 | 01061144 | 40F-06.07.05 | Rubber gasket | 橡胶衬圈 | 2
43 | 01020110 | 15F-01.06.20 | Pin | 销子 | 1
44 | 01051143 | 40F-06.01.11.01 | Drive shaft | 驱动轴 | 1
45 | 01081136 | 40F-06.08.07 | Water pump plate | 水泵垫板 | 1
46 | 01051132 | 40F-06.08.08 | Sealing gasket | 密封垫 | 1
47 | N/A | 40F-06.09.01 | Water pump impeller | 水泵叶轮 | 1
48 | 01081134 | 40F-06.08.02 | Insert cartridge | 水泵内壳 | 1
49 | 01061145 | 40F-06.08.03 | Water pump O-ring | 水泵O型圈 | 1
50 | 01071134 | 40F-06.08.01 | Water pump housing | 水泵壳体 | 1
51 | 01061146 | 40F-06.08.06 | Water pipe seal ring | 水管下密封圈 | 1
52 | 01061136 | 40F-06.01.15 | Seal ring | 密封圈小 | 1
53 | 01021140 | 40F-06.01.13 | Copper sleeve | 铜套管 | 1
54 | 01061135 | 40F-06.01.14 | Washer | 密封圈大 | 1
55 | 01021136 | 40F-06.08.04 | Dowel pin | 水泵壳体定位销4*8 | 2
56 | 01081135 | 40F-06.08.05 | Plate | 垫板 | 4
57 | 0104036 | M8*25 | Bolt | 六角螺栓M8*25 | 4
58 | Ｎ/A | F15-06.04.03 | Pin | 销 | 1
59 | N/A | 15F-06.04.02 | Shift cam | 变挡凸轮 | 1
60 | 01091122 | 40F-06.06.00 | Shift lever | 变挡凸轮杆 | 1
61 | 0104175 | GB5287 M6 | Plane washer | 平垫6 | 1
62 | 01061141 | 40F-06.06.05 | O-ring | 固定板O型圈 | 1
63 | 01071133 | 40F-06.06.04 | Shift cam fixing plate | 变挡凸轮固定板 | 1
64 | 01060135 | 15F-06.03.03 | O-ring (fine) | O型圈小 | 1
65 | 0104138 | GB934 M6 | Bolt | 六角头螺母M6 | 1
66 | 01041541 | GB/T93-1987 | Spring washer | 弹垫8 | 1
67 | 01011132 | 40F-06.01.07 | Trim tab | 航向调整片 | 1
68 | 01020110 | 15F-01.06.20 | Dowel pin | 定位销6*12 | 2
69 | 01011133 | 40F-06.01.08 | Anode | 水下阳极 | 1
70 | 0104049 | M8*35 | Bolt | 六角螺栓M8*35 | 1
71 | 0104117 | GB/T820 | Cross-recessed screw | 十字槽半沉头螺钉M5*30 | 1
72 | 01071130 | 40F-06.01.02 | Water inlet cover A | 进水口盖A | 1
73 | 01071131 | 40F-06.01.03 | Water inlet cover B | 进水口盖B | 1
74 | 0104137 | GB/T6170 | Bolt | 六角螺母M5 | 1
75 | 01080139 | 15F-06.01.04 | Washer | 螺塞密封垫 | 1
76 | 01020128 | 15F-06.01.03 | Oil plug | 注油口螺塞 | 2

## Топливный бак
Hangzhou Hidea Power Machinery Co., Ltd.
REF NO | 物料代码 | PART CODE | DESCRIPTION（EN） | DESCRIPTION（CN） | Q'TY
1 |  | 15F-08.01.06.00 | Squeezing bulb & fuel line assy. | 燃油管单向阀组件 | 1
2 |  | 15F-08.01.05.00 | Fuel gauge assy. | 油量计座组件 | 1
3 |  | 15F-08.01.04 | Gasket | 油量计垫 | 1
4 |  | 15F-08.01.03.00 | Fuel tank cap assy. | 燃油箱箱盖组件 | 1
5 |  | 15F-08.01.02 | Fuel filter | 滤油网 | 1
6 |  | 15F-08.01.01 | Fuel tank casing (24L) | 燃油箱箱体２４升 | 1
7 |  | F15-08.00.00.01 | Fuel tank casing (12L) | 燃油箱箱体１２升 | 1
8 |  | GB/T818 | Screw | 十字槽盘头螺钉M5*16 | 4
9 |  | GB/T848 | Plane washer | 平垫５ | 4