## Содержание
Hangzhou Hidea Power Machinery Co., Ltd.
Примечание:
◆ Спасибо за Ваш выбор Hidea Outboard F4/F5
◆ Этот каталог для заказа запасных частей.
◆ Производитель оставляет за собой право вносить изменения или улучшения в детали без предварительного уведомления.
1 | Капот
2 | Стартер
3 | Двигатель
4 | Поршневая группа
5 | Система клапанов
6 | Румпель
7 | Поддон
8 | Струбцина
9 | Дейдвуд
10 | Редуктор
11 | Топливный бак

## Капот
Hangzhou Hidea Power Machinery Co., Ltd.
REF NO | 物料代码 | PART CODE | DESCRIPTION（EN） | DESCRIPTION（CN） | Q'TY
1 |  | FRF4H-07.00.00 | Top Cowling | 顶罩组件 | 1

## Стартер
Hangzhou Hidea Power Machinery Co., Ltd.
REF NO | 物料代码 | PART CODE | DESCRIPTION（EN） | DESCRIPTION（CN） | Q'TY
1 | 01070302 | 01 | Starter case | 起动罩外壳 | 1
2 | 01090302 | 04 | Stopper tortion spring | 制动器扭簧 | 1
3 | 01070303 | 03 | Stopper | 制动器 | 1
4 | 0104179 | GB896 M6 | Cirlcip | 开口挡圈 6 | 1
5 | 01020301 | 02 | Collar | 起动罩垫管 | 3
6 | 01070304 | 07 | Antifriction piece | 减磨片 | 1
7 | 1090303 | 08 | Spiral spring | 涡形弹簧 | 1
8 | 1100301 | 15 | Starter rope | 启动绳3.5M*1800MM | 1
9 | 01070305 | 09 | Sheave drum | 起动轮 | 1
10 | 01080511 | F9.9-01.07.00.02 | Sleeve | U型滑套 | 1
11 | 01060301 | 06 | Damper | 减震圈 | 1
12 | 1060103 | 15F-01.01.08 | Starter handle | 起动手柄 | 2
13 | 1070110 | 15F-01.01.10 | Starter handle cover | 起动手柄盖 | 1
14 | 1090304 | 10 | Drive pawl spring | 驱动臂弹簧 | 2
15 | 1070306 | 11 | Drive pawl | 驱动臂 | 2
16 | 01090305 | 13 | Washer | 钢丝挡圈 | 1
17 | 01070307 | 12 | Starter plate | 启动压板 | 1
18 | 01020302 | 14 | Screw | 压板螺钉 | 1
19 | 0104015 | GB933 M6*35 | Bolt | 六角头螺栓 M6×35 | 2
20 | 0104012 | GB933 M6*20 | Bolt | 六角头螺栓 M6×20 | 1
21 |  | FRF4-05.14 |  | 变档钢索组件 | 1

## Двигатель
Hangzhou Hidea Power Machinery Co., Ltd.
REF NO | 物料代码 | PART CODE | DESCRIPTION（EN） | DESCRIPTION（CN） | Q'TY
1 | 01010302 | FRF4-01.06.01.00 | Crankshaft assy. | 曲轴箱体组件 | 1
2 | 01050310 | FRF4-01.06.16 | Gasket | 箱体密封垫 | 1
3 | 01050311 | FRF4-01.06.18.00 | Crankshaft assy. | 曲轴组件 | 1
4 | 01100302 | FRF4-01.06.19 | Woodruff key | 曲轴半圆键 | 1
5 | 01050319 | FRF4-01.06.23.00 | Camshaft | 凸轮轴组件 | 1
6 | 01070338 | FRF4-01.06.14.00 | Oil splashing gear | 甩油齿轮组件 | 1
7 | 0104008 | GB933 M6*12 | Bolt | 六角螺栓 | 1
7 | 0104171 | GB848 M6 | Plane washer | 平垫 | 1
8 | 01010303 | FRF4-01.06.13 | Crankcase cover | 曲轴箱盖 | 1
9 | 0104041 | M8*50 | Bolt | 六角头螺栓 M8×50 | 7
10 | 01080139 | FR15FH-06.01.04 | Gasket | 螺塞密封垫 | 1
11 | 0104035 | M8*20 | Bolt | 六角头螺栓 M8×20 | 1
12 | 01050308 | FRF4-01.06.15.02 | Oil seal a | 双唇口油封A | 1
13 | 01050309 | FRF4-01.06.15.03 | Oil seal B | 双唇口油封B | 1
14 | 01060307 | FRF4-01.06.15.04 | O-ring | 壳体O型圈 | 1
15 | 01010304 | FRF4-01.06.15.01 | Oil seal housing | 油封壳体 | 1
16 | 0104159 | GB848 M8 | Plane washer | 平垫 8 | 1
17 | 0104035 | M8*20 | Bolt | 六角头螺栓M8×20 | 1
18 | 01020304 | FRF4-01.06.03 | Air breather joint | 气管接头 | 1
19 | 01010306 | FRF4-01.06.30 | Anode A | 阳极 A | 1
20 | 0104117 | GB820 M5*25 | Srew | 十字半沉头螺钉 | 1
21 | 1050104 | FR15FH-01.06.14 | Thermostat | 节温器 | 1
22 | 1050322 | FRF4-01.06.28 | Gasket | 节温器密封垫 | 1
23 | 01010305 | FRF4-01.06.29 | Thermostat cover | 节温器盖 | 1
24 | 0104012 | GB933 M6*20 | Hexagonal | 六角头螺栓 M6×20 | 3
25 | 01060308 | FRF4-01.06.27 | O-ring | 油标尺O形圈 | 1
26 | 01070311 | FRF4-01.06.26 | Oil dip-stick | 油标尺 | 1
27 | 1050323 | FRF4-01.06.32 | Cylinder gasket | 汽缸垫 | 1
28 | 01010307 | FRF4-01.06.33.00 | Cylinder head | 汽缸头 | 1
29 | 01020304 | F4-01.06.03 | Breath tube joint | 气管接头 | 2
30 | 01050331 | FRF4-01.06.34 | Gasket | 缸头罩垫片 | 1
31 | 01080310 | FRF4-01.06.35 | Cylinder head cover | 缸头罩 | 1
32 | 0104015 | GB933 M6*35 | Bolt | 六角螺栓 | 4
33 | 01050106 | 15F-01.06.17 | Spark plug | 火花塞 | 1
34 | 01010301 | FRF4-01.02.02 | Air intake manifold | 进气歧管 | 1
35 | 0104013 | GB933 M6*25 | Bolt | 六角头螺栓M6×25 | 2
36 | 01050302 | FRF4-01.02.03 | Air intake manifold gasket(inlet) | 进气歧管密封垫（进） | 2
37 |  | FRF4-01.02.04 |  | 化油器垫块 | 1
38 |  | FRF4-01.02.01 |  | 进气歧管密封垫（出） | 1
39 | 01050303 | FRF4-01.02.05.00 | Carburetor | 化油器组件 | 1
40 | 01060302 | FRF4-0102.06.01 | O-ring | 空滤器O型圈 | 1
41 | 01070337 | FRF4-01.02.06.00 | Air cleaner | 空滤器组件 | 1
42 | 0104024 | GB933 M6*90 | Bolt | 六角螺栓 | 2
43 | 01030301 | FRF4-01.03.01.00 | CDI (Charging coil, spark plug lead assy.) | 点火器组件 | 1
44 | 0104013 | GB933 M6*25 | Bolt | 六角头螺栓M6×25 | 2
45 | 0104008 | GB933 M6*12 | Bolt | 六角头螺栓M6×12 | 1
46 | 01050306 | FRF4-01.06.04 | Crankshaft oil seal | 曲轴油封 | 1
47 | 01080301 | FRF4-01.06.05 | Valve | 阀片 | 1
48 | 0104072 | GB818 M4*6 | Screw | 十字盘头螺钉 | 1
49 | 01050307 | FRF4-01.06.06 | Gasket | 气室垫片 | 1
50 | 01080303 | FRF4-01.06.07 | Cover plate | 气室盖板 | 1
51 | 0104015 | GB933 M6*35 | Bolt | 六角螺栓 | 3
52 | 01030302 | FRF4-01.03.03.00 | Flywheel assy. | 飞轮组件 | 1
53 | 01080311 | FRF4-01.06.36 | Bushing | 起动毂 | 1
54 | 01080312 | FRF4-01.06.38 | Washer | 飞轮垫片 | 1
55 | 01020305 | FRF4-01.06.37 | Nut | 飞轮螺母 | 1
56 | 01020111 | FR15FH-01.06.21 | Air breather joint B | 气管圆接头B | 3
57 | 01060318 | FRF4-01.07.13.11 | O-ring | 燃油泵O形密封圈 | 1
58 | 1050334 | FRF4-01.07.13.00 | Fuel pump assy | 燃油泵组件 | 1
59 | 0104158 | GB848 M6 | Plane washer | 平垫6 | 2
60 | 0104014 | GB933 M6*30 | Bolt | 六角螺栓 | 2
61 | 01070312 | FRF4-01.07.01.01 | Fuel tank | 油箱 | 1
62 | 01060316 | FRF4-01.07.01.03 | Damper ring | 油箱减震圈 | 3
63 | 01020308 | FRF4-01.07.01.02 | Fuel tank collar | 油箱垫管3 | 2
64 | 01070302 | FRF4-01.01.00 | Recoil starter | 启动罩组件 | 1
65 | 01020301 | FRF4-01.01.02 | Collar | 启动罩垫管 | 3
66 | 0104015 | GB933 M6*35 | Bolt | 六角头螺栓 M6×35 | 2
67 | 0104012 | GB933 M6*20 | Bolt | 六角头螺栓 M6×20 | 1
68 | 0104013 | GB933 M6*25 | Bolt | 六角头螺栓 M6×25 | 1
69 | 01060317 | FRF4-01.07.01.04 | Damper | 减震垫(油箱) | 1
70 |  | FRF4-01.07.02.00 | Fuel Tank cover | 油箱盖组件 | 1
71 |  | F9.9-01.03.04.00 | fuel filter | 燃油滤清器组件 | 1
72 | 01090138 | FRF4-01.07.04 | Hose clip | 管夹φ9 | 2
73 |  | FRF4-01.07.15 | Fuel line | 油管2 | 1
74 | 01050332 | FRF4-01.07.05.00 | Fuel cock | 油开关组件 | 1
75 | 01020306 | F4-01.06.12 | Dowel pin | 空心定位销 | 4
76 | 0104033 | M8*15 | Bolt | 六角头螺栓 M8×15 | 1
77 |  | GB/T848 | Plane washer | 平垫6 | 3
78 |  | GB/T848 | Plane washer | 平垫6 | 4
79 |  | GB/T848 | Plane washer | 平垫6 | 2
80 |  | GB/T848 | Plane washer | 平垫6 | 2
81 |  | FRF4-01.02.06.07 | Cushing tube | 垫管 | 2
82 | 01060303 | FRF4-01.02.06.06 | Plug | 橡胶闷头 | 2
83 |  | FRF4-01.02.06.05 | Nylon button | 圆形尼龙扣 | 1
84 |  | FRF4-01.06.10 | Air breather tube B | 气管B | 1
85 |  | FRF4-01.06.09 | Air breather tube A | 气管A | 1
86 |  | GB/T848 | Plane washer | 平垫6 | 3
87 |  | FRF4-01.06.03 | Joint | 气管接头 | 1
88 |  | FRF4-01.06.08 | Fuel collection tube | 回油管 | 1
89 |  | GB/T848 | Plane washer | 平垫6 | 3
90 |  | GB/T848 | Plane washer | 平垫6 | 1
91 |  | FRF4-01.07.09 | Fuel line B | 油管B | 1
92 |  | FRF4-01.07.06 | Fuel line A | 油管A | 1
93 | 01080139 | 15F-06.01.04 | Oil plug washer | 螺塞密封垫 | 1
94 |  | F15-05.00.00.07 | Three-way connector | 三通 | 1
95 |  | FRF4-01.07.06 | Fuel line A | 油管A | 1
96 |  | FRF4-01.07.04 | Hose clip | 管夹 | 14
97 |  | FRF4-01.07.16 | Fuel line 3 | 油管3 | 1
98 |  | GB/T848 | Plane washer | 平垫6 | 1
99 |  | FRF4-01.07.11 | Fuel line C | 油管C | 1
100 | 01100106 | 15F-01.07.01.00 | Fuel line plug assy | 燃油管插头组件 | 1
101 |  | GB/T5782 | Bolt | 六角头法兰螺栓M8*40 | 1
102 |  | GB/T5782 | Bolt | 六角头法兰螺栓M6*45 | 1
103 |  | GB/T5782 | Bolt | 六角头法兰螺栓M8*60 | 3
104 | 01060309 | FRF4-01.06.31 | Water Pipe | 水管 | 1
105 |  | FRF4-01.07.05.01 | Fuel cock knob | 油开关旋钮 | 1
106 |  | GB/T | Screw | 十字槽盘头螺钉 | 1
107 |  | FRF4-01.06.22 | Timing gear adjusting washer | 正时齿轮调整垫 | 1
108 |  | GB/T848 8 | Plane washer | 平垫8 | 7
109 |  | FRF4-01.06.02 | Bearing | 深沟球轴承6205C3 | 1
110 |  | FRF4-01.06.03 | Air breather tube joint | 气管接头 | 1
111 |  | FRF4-01.07.10.00 | Hose clip | 塑料管夹组件 | 1
112 |  | GB/T93 | Spring washer | 弹垫6 | 2

## Поршневая группа
Hangzhou Hidea Power Machinery Co., Ltd.
REF NO | 物料代码 | PART CODE | DESCRIPTION（EN） | DESCRIPTION（CN） | Q'TY
1 | 01050311 | FRF4-01.06.18.00 | Crankshaft assy. | 曲轴组件 | 1
| 01050313 | F4-01.06.20.00 | Linkage | 连杆组件 | 2
2 |  | FRF4-01.06.20.03 | Rod | 连杆螺栓 | 2
3 |  | FRF4-01.06.20.02 | Rod cover | 连杆盖 | 1
4 |  | FRF4-01.06.20.01 | Connecting rod shaft | 连杆体 | 1
5 | 010503150 | FRF4-01.06.21.02 | Pin,piston | 活塞销 | 1
6 | 01050315 | FRF4-01.06.21.03 | Circlip | 活塞销卡簧 | 2
7 | 01050314 | FRF4-01.06.21.01 | Piston | 活塞 | 1
8 | 01050318 | FRF4-01.06.21.06 | 3rd ring | 第三道油环组合 | 1
9 | 01050317 | FRF4-01.06.21.05 | 2nd ring | 第二道收缩环 | 1
10 | 01050316 | FRF4-01.06.21.04 | Top ring | 第一道收缩环 | 1
11 |  | FRF4-01.06.18.02 | Time Gear | 正时齿轮 | 1

## Система клапанов
Hangzhou Hidea Power Machinery Co., Ltd.
REF NO | 物料代码 | PART CODE | DESCRIPTION（EN） | DESCRIPTION（CN） | Q'TY
1 | 01050319 | FRF4-01.06.23.00 | Camshaft | 凸轮轴组件
2 | 01050324 | 05 | Intake valve | 进气门 | 1
3 | 01050325 | 06 | Exhaust valve | 排气门 | 1
4 | 01080306 | 08 | Washer | 气门弹簧垫片 | 2
5 | 01050326 | 09 | Oil seal | 气门油封 | 2
6 | 01090308 | 07 | Valve spring | 气门弹簧 | 2
7 | 01080308 | 11 | Spring seat | 气门弹簧座圈 | 2
8 | 01080307 | 10 | Circlip | 气门锁夹 | 2
9 | 01050358 | 14 | Rocker arm | 摇臂 | 2
10 | 01050360 | 16 | Rocker arm bolt | 摇臂球座 | 2
11 | 01050359 | 15 | Bolt | 六角螺母 | 2
12 | 01050357 | 13 | Rocker arm bolt | 摇臂螺栓 | 2
13 | 01080309 | 12 | Deflector | 导向板 | 1
14 | 01050321 | FRF4-01.06.25 | Push rod | 推杆 | 2
15 | 01050320 | FRF4-01.06.24 | Valve lifter | 气门挺柱 | 2

## Румпель
Hangzhou Hidea Power Machinery Co., Ltd.
REF NO | 物料代码 | PART CODE | DESCRIPTION（EN） | DESCRIPTION（CN） | Q'TY
1 | 104036 | M8*25 | Bolt | 六角头螺栓M8×25 | 1
2 | 01080318 | F4-04.03 | Plate | 操舵手柄压板 | 1
3 | 01070329 | F4-04.04 | Antifriction ring A | 减磨圈A | 1
4 | 01080319 | F4-04.05 | Washer A | 垫片A | 1
5 | 01060324 | F4-04.01.02.00 | Damper ring | 手柄减震环组件 | 1
6 | 01010313 | F4-04.01.01 | Steering handle bracket | 操舵手柄支架 | 1
7 | 01080320 | F4-04.07 | Gasket B | 垫片 B | 2
8 | 01080321 | F4-04.08 | Wave washer | 波形垫圈 | 1
9 | 01070330 | F4-04.06 | Impair abrasion circle B | 减磨圈B | 1
10 | 01010314 | F4-04.09.01 | Steering hanlde | 操舵手柄 | 1
11 | 104117 | GB818 M5*25 | Screw | 十字半沉头螺钉M5×25 | 1
12 | 01060124 | 15F-04.07.14 | Throttle grip | 手柄橡胶套 | 1
13 | 01070154 | 15F-04.07.13 | Handle | 手柄 | 1
14 | 0104088 | GB/T845 | Screw | 十字槽盘头自攻螺钉ST2.2*6 | 1
15 | 01100111 | N/A | Throttle indicator | 油门标牌 | 1
16 | 0104160 | GB848 M10 | Spring washer | 单垫 10 | 1
17 | 01090124 | 15F-04.07.11 | Spring | 弹簧 | 1
18 | 01070153 | 15F-04.07.12 | Bushing | 衬套 | 1
19 | 01020126 | 15F-04.07.09 | Friction adjusting screw | 阻力调参旋钮 | 1
20 | 01070152 | 15F-04.07.08 | Lock block | 锁紧块 | 1
21 | 0104110 | GB818 M5*12 | Screw | 十字槽盘头螺钉M5×12 | 2
22 | 01080131 | 15F-04.07.07 | Plate | 节气门杆压板 | 1
23 | 01070151 | 15F-04.07.05 | Throttle lever | 节气门杆 | 1
24 | 1100308 | F4-04.10 | Throttle cable | 油门控制钢索 | 1
25 |  | GB/T91 | Cotter pin | 开口销1.6*12 | 1

## Поддон
Hangzhou Hidea Power Machinery Co., Ltd.
REF NO | 物料代码 | PART CODE | DESCRIPTION（EN） | DESCRIPTION（CN） | Q'TY
1 | 1100112 | F4-02.17 | Engine shut-off switch | 急停开关总成 | 1
2 | 01100306 | F4-02.10.00 | Choke lever | 阻风门拉手组件 | 1
3 | 0104009 | GB/T5783 | Bolt | 六角头螺栓M6X20 | 8
4 | 0104158 | GB848 M6 | Plane washer | 平垫6 | 14
5 | 01020303 | F4-01.02.06.07 | Cushing tube | 垫管10 | 8
6 | 01070320 | F4-02.09 | Front carrying handle | 前提手 | 1
7 | 01070322 | 14 | Rear carrying handle | 后提手 | 1
8 | 01060320 | 04 | Sealing strip B | 密封条B | 1
9 | 01060319 | 03 | Sealing strip A | 密封条A | 1
10 | 0104093 | GB845 M4.8*16 | Screw | 十字盘头自攻螺钉 | 3
11 | 01070324 | F4-02.16 | Rivet | 塑料铆钉 | 3
12 | 104012 | GB/T5783 | Bolt | 六角头螺栓M6X16 | 6
13 | 01020309 | 02 | Cushing tube | 开口垫管 | 7
14 | 01070316 | 01 | Front bottom cowling | 前罩 | 1
15 | 01070321 | 12 | Rear bottom cowling | 后罩 | 1
16 | 01060321 | 13 | Rubber plug | 后罩橡胶闷头 | 1
17 | 01070323 | 15 | Ingition coil clip | 点火圈线夹 | 1
18 | 104089 | GB845 M2.9*6.5 | Screw | 十字槽盘头自攻螺钉 | 2
19 | 1080313 | 06 | Lock plate | 锁紧压板 | 2
20 | 1070318 | 07 | Handle axis | 手柄轴 | 2
21 | 1070317 | 05 | Lock handle | 锁紧手柄 | 2
22 |  | GB/T848 | Plane washer | 平垫6 | 7
23 |  | FRF4-01.07.05.00 |  | 油开关组件 | 1
24 |  | GB/T848 |  | 平垫6 | 1
25 |  | GB/T818 |  | 十字槽盘头螺钉M6*12 | 1
26 |  | 15F-01.07.01.00 |  | 燃油管插头组件 | 1
27 |  | GB/T5783 |  | 六角头螺栓M6X25 | 1
28 |  | GB/T848 |  | 平垫6 | 1

## Струбцина
Hangzhou Hidea Power Machinery Co., Ltd.
REF NO | 物料代码 | PART CODE | DESCRIPTION（EN） | DESCRIPTION（CN） | Q'TY
1 | 0104147 | GB/T889 | Nut | 非金属嵌件六角头螺母M8 | 1
2 | 01080314 | 03.02 | Plate | 孔板 | 1
3 | 01010308 | 03.01.01 | Clamp bracket(left) | 夹紧托架（左） | 1
4 | 01070325 | 03.03 | Washer | 尼龙垫片 | 2
5 | 01010309 | 03.02.02 | Clamp bracket(right) | 夹紧托架（右） | 1
6 | 0104049 | GB/T5782 | Bolt | 六角头螺栓M8*135 | 1
7 | 0104007 | GB933 M6*10 | Bolt | 六角头螺栓M6*10 | 2
8 | 01080315 | F4-03.05.02.01 | Angle adjusting support | 角度调整支架(C1) | 1
9 | 01090314 | 03.05.08.04 | Spring B | 锁紧钩扭簧B | 1
10 | 01090313 | 03.05.08.03 | Spring A | 锁紧钩扭簧A | 1
11 | 0104015 | GB933 M6*35 | Bolt | 六角头螺栓M6*35 | 6
12 | 01010312 | 03.05.04 | Swivel bracket cover | 旋转托架盖 | 1
13 | 01010310 | 03.05.01 | Swivel bracket | 旋转托架 | 1
14 | 0104138 | GB/T52 | Nut | 六角头螺母M6 | 1
15 | 0104158 | GB/T97.1 | Plane washer | 平垫6 | 1
16 | 01020312 | 03.04 | Cushing tube | 螺栓垫管 | 1
17 | 0104027 | GB/T5782 | Bolt | 六角头螺栓M6*120 | 1
18 | 0104012 | GB933 M6*20 | Bolt | 六角头螺栓M6*20 | 2
19 | 01010311 | 03.05.03 | Plate | 调整支架压板 | 1
20 | 01070326 | 03.05.02.05 | Gasket,impair abrasion | 减磨垫 | 2
21 | 01090312 | 03.05.02.04 | Torsion spring B | 扭簧B | 1
22 | 01080315 | 03.05.02.01 | Adjustable bracket for angle | 角度调整支架 | 1
23 | 01090311 | 03.05.02.03 | Spring | 扭簧A | 1
24 | 01060322 | 03.05.02.02 | Rubber sleeve | 支架手柄橡胶套 | 1
25 | 01070333 | 05.08 | Bushing | 减震圈衬套 | 2
26 | 01060328 | 05.09 | Damper ring | 减震圈 | 2
27 | 01060323 | 03.05.05.00 | Lock ring | 锁紧圈组件 | 1
28 | 0104200 | M4*9 | Rivet | 扁平半空心铆钉 | 1
29 | 01070327 | 03.05.06.01 | Lock handle | 锁紧手柄 | 1
30 | 01020313 | 03.05.06.02 | Lock bolt | 锁紧螺杆 | 1
31 | 0104037 | M8*30 | Bolt | 六角头螺栓M8*30 | 2
32 | 0104159 | GB848 M8 | Plane washer | 平垫8 | 2
33 | 01020314 | 04.02 | Dowel pin | 定位销 | 1
34 | 0104198 | GB/T1015 | Rivet | 半沉头半空心铆钉4x22 | 2
35 | 01070140 | 15F-03.05.02.04 | Clamp handle | 夹紧手柄 | 2
36 | 01020311 | 03.01.03 | Transom clamp bolt | 艉板夹紧螺栓 | 2
37 | 01080118 | 15F-03.05.02.03 | Clamp plate | 加紧盘 | 2
38 | 01070328 | 03.05.07.00 | Trim rod | 角度限位插销(C1) | 1
39 |  | GB/T97.1 | Washer | 平垫6 | 6
40 |  | GB/T97.1 | Washer | 平垫6 | 1
41 |  | GB/T97.1 | Washer | 平垫6 | 2

## Дейдвуд
Hangzhou Hidea Power Machinery Co., Ltd.
REF NO | 物料代码 | PART CODE | DESCRIPTION（EN） | DESCRIPTION（CN） | Q'TY
1 | 01010315 | F4-05.01.01 | Waterborne casing | 水上装置壳体 | 1
2 | 01090315 | F4-05.04 | Spring | 压簧 | 1
3 | 0104204 | F4-05.03 | Steel ball | 钢珠 | 1
4 | 01020315 | F4-05.01.02 | Shift bushing | 档位轴套 | 1
5 |  | F4-05.02.02 |  | 拨叉档位片 | 1
6 | 01060327 | F4-05.02.03 | O-rign | 拨叉Ｏ形圈 | 2
7 | 01080322 | F4-05.02.00 | Gear shift rod | 档位拨叉组件 | 1
8 | 1070332 | F4-05.05 | Shift handle | 档位手柄 | 1
9 | 0104116 | GB820 M5*20 | Srew | 十字半沉头螺钉 | 1
10 | 01100109 | JB/7940.1 | Oil filling nipple | 直通式压注油杯M6 | 1
11 | 01080324 | F4-05.07 | Gear shift bracket | 变档连杆支架 | 1
12 | 0104170 | GB848 M5 | Plane washer | 平垫 | 1
13 | 0104005 | GB933 M5*25 | bolt | 六角头螺栓M5×25 | 1
14 | 01080323 | F4-05.06 | Gear shift | 变档连杆 | 1
15 | 0104170 | GB848 M5 | Plane washer | 平垫 | 1
16 | 0104186 | GB91 M1.6*16 | Cotter pin | 开口销 1.6×12 | 1
17 | 01060329 | F4-05.13 | Sealing ring | 水管上密封圈 | 1
18 | 01100311 | F4-05.12 | Water pipe | 水管 | 1
19 | 01070333 | F4-05.08 | Bushing | 减震圈衬套 | 2
20 | 01060328 | F4-05.09 | Damper | 减震圈 | 2
21 | 01060325 | F4-05.01.03 | Sealinjg ring | 变档凸轮杆密封圈 | 1
22 | 01060326 | F4-05.01.04 | Plug | 水上闷头 | 1
23 | 1050352 | F4-06.39 | Gasket | 密封垫 | 1
24 |  | F4-05.14 |  | 变档钢索组件 | 1
25 |  | F4-06.27 |  | 空心定位销 | 2
26 |  | GB/T5782 |  | 六角头螺栓M6*35 | 7
27 |  | GB/T97.1 |  | 平垫6 | 7

## Редуктор
Hangzhou Hidea Power Machinery Co., Ltd.
REF NO | 物料代码 | PART CODE | DESCRIPTION（EN） | DESCRIPTION（CN） | Q'TY
1 | 0104012 | GB933 M6*20 | Bolt | 六角头螺栓M6×20 | 1
2 | 0104158 | GB848 M6 | Plane washer | 平垫M6 | 1
3 | 01050350 | F4-06.23 | Shift cam locker B | 变档凸轮夹紧块B | 1
4 | 01050351 | F4-06.22 | Shift cam locker A | 变档凸轮锁紧块A | 1
5 | 0104016 | GB933 M6*40 | Bolt | 六角头螺栓M6×40 | 2
6 | 0104158 | GB848 M6 | Plane washer | 平垫6 | 2
7 | 01020306 | F4-01.06.12 | Hollow dowel pin | 空心定位销 | 2
8 | 01100311 | F4-05.12 | Water pipe | 水管 | 1
9 | 01060333 | F4-06.21.04 | Sealing ring | 水管下密封圈 | 1
10 | 0104017 | GB933 M6*45 | Bolt | 六角头螺栓M6×45 | 4
11 | 01080329 | F4-06.20 | Plate | 水泵压条 | 2
12 | 1070334 | F4-06.21.00 | Water pump assy. | 水泵组件 | 1
13 | 10703390 | F4-06.21.02 | Insert cartridge | 水泵内壳 | 1
14 | 1020316 | F4-06.19 | Dowel pin | 水泵座定位销 | 2
15 | 1050349 | F4-06.18 | Gasket | 水泵密封垫 | 1
16 | 1060332 | F4-06.21.03.00 | Impeller | 水泵叶轮组件 | 1
17 | 10803280 | F4-06.17(镀) | Plate | 水泵垫板(电镀) | 1
18 | 01060331 | F4-06.15 | Rubber sealing | 波形橡胶密封圈 | 1
19 | 0104013 | GB933 M6*25 | Bolt | 六角头螺栓M6×25 | 1
20 | 0104158 | GB848 M6 | Plane washer | 平垫6 | 1
21 | 01010319 | F4-06.14 | Water pump seat | 水泵座 | 1
22 | 01050348 | F4-06.13 | Wather pump gasket | 水泵座密封垫 | 1
23 | 0104189 | GB91 M2.5*20 | Pin.cotter | 开口销2.5*20 | 1
24 | 01020318 | F4-06.26 | Nut | 开槽六角螺母 | 1
25 | 0104165 | GB96 M8 | Plane washer | 平垫8 | 1
26 | 01010320 | F4-06.25.01 | Propeller | 螺旋桨 | 1
27 | 01060334 | F4-06.25.02.00 | Propeller shaft teeth | 螺旋桨内花键组件 | 1
28 | 01020317 | F4-06.24 | Propeller pad | 螺旋桨垫块 | 1
29 |  | GB/T5782-2000 | bolt | 六角头螺栓M6X16 | 2
30 | 01010318 | F4-06.07.01 | Lower unit casing cover | 水下壳体盖 | 1
31 | 01060330 | F4-06.07.03 | O-ring | 水下壳体O型圈 | 1
32 | 01080325 | F4-06.05 | Washer | 垫片 | 1
33 | 01050344 | F4-06.06 | Reverse gear | 倒档齿轮 | 1
34 | 01050534 | F9.9-06.00.00.15 | Bearing | 轴承6004C2 | 1
35 | 01050345 | F4-06.07.02 | Oil seal | 油封 | 1
36 | 01050343 | F4-06.04.04 | Shift plunger | 变挡柱塞 | 2
37 | 01050340 | F4-06.04.01 | Propeller shaft | 螺旋桨轴 | 1
38 | 01050342 | F4-06.04.03 | Dog clutch | 离合器片 | 1
39 | 01050341 | F4-06.04.02 | Spring | 压缩弹簧 | 1
40 | 0104179 | GB896 M6 | Circlip | 开口挡圈 | 1
41 | 01050346 | F4-06.08 | Pinion gear | 主动轮 | 1
42 | 01080326 | F4-06.09 | Plate | 主动轮调整片 | 1
43 | 01050347 | F4-06.11.01 | Drive shaft | 驱动轴 | 1
44 | 01020319 | F4-06.11.03 | Drive shaft limit pin | 驱动轴限位销 | 1
45 | 01090316 | F4-06.11.02 | Circlip | 弹性挡圈（轴用） | 1
46 | 01050339 | F4-06.03 | Forward gear | 正档齿轮 | 1
47 | 01050534 | F9.9-06.00.00.15 | Bearing | 轴承6004C2 | 1
48 | 01090318 | F4-06.12.01 | Gear shift cam lever | 变档凸轮杆组件(S) | 1
49 |  | F4-06.12.02 | Stoper Pin | 限位销
50 |  | 15F-06.04.03 | Cylindrical pin | 圆柱销 | 1
51 | 01090127 | 15F-06.04.00 | Shift cam | 变档凸轮 | 1
49 | 01090135 | F4-06.06.12.02 | Spacing pin | 限位销 | 1
52 | 0104009 | GB933 M6*16 | Bolt | 六角螺栓 | 1
52 | 0104158 | GB848 M6 | Plane washer | 平垫M6 | 1
53 | 0104155 | GB861 M6 | Lock washer with internal tooth | 内齿锁紧垫圈 | 1
54 | 01010317 | F4-06.02 | Anode B | 阳极 B | 1
55 | 1020128 | 15F-06.01.03 | Oil drain plug | 放油口螺塞 | 1
56 | 1080139 | 15F-06.01.04 | Washer | 螺塞密封垫 | 1
57 | 1020128 | 15F-06.01.03 | Oil filling plug | 注油口螺塞 | 1
58 | 01080139 | 15F-06.01.04 | Washer | 螺塞密封垫 | 1
59 | 01050309 | F4-01.06.15.03 | Oil seal | 油封 | 1
60 | 01050336 | F4-06.01.03 | Oil bearing | 含油轴承 | 1
61 | 01050337 | F4-06.01.04 | Oil bearing | 带肩含油轴承 | 1
62 | 01010316 | F4-06.01.01 | Lower unit casing cover | 水下壳体盖 | 1
63 | 01090317 | F4-06.16 | Spring | 橡胶圈弹簧 | 1
64 |  | GB/T848 | Washer | 平垫6 | 2

## Топливный бак
Hangzhou Hidea Power Machinery Co., Ltd.
REF NO | 物料代码 | PART CODE | DESCRIPTION（EN） | DESCRIPTION（CN） | Q'TY
1 |  | 15F-08.01.06.00 | Squeezing bulb & fuel line assy. | 燃油管单向阀组件 | 1
2 |  | 15F-08.01.05.00 | Fuel gauge assy. | 油量计座组件 | 1
3 |  | 15F-08.01.04 | Gasket | 油量计垫 | 1
4 |  | 15F-08.01.03.00 | Fuel tank cap assy. | 燃油箱箱盖组件 | 1
5 |  | 15F-08.01.02 | Fuel filter | 滤油网 | 1
6 |  | 15F-08.01.01 | Fuel tank casing (24L) | 燃油箱箱体２４升 | 1
7 |  | F15-08.00.00.01 | Fuel tank casing (12L) | 燃油箱箱体１２升 | 1
8 |  | GB/T818 | Screw | 十字槽盘头螺钉M5*16 | 4
9 |  | GB/T848 | Plane washer | 平垫５ | 4